## Worksheet
SE-1200MU
Product | HD 6通道切换台
URL | https://www.datavideo.cn/product/SE-1200MU
视频系统 | 高清
视频格式 | 输入： 1080i 50/59.94/60Hz 720p 50/59.94/60Hz 输出： 1080i 50/59.94/60Hz 720p 50/59.94/60Hz
视频处理 | SDI采样率: 4:2:2 HDMI采样率: YUV 4:2:2 10 bit, RGB 4:4:4
输入设置（XPT） | 6路输入均支持，可设置相同来源
视频输入 | 共6组输入： 4 组 HD-SDI输入 2 组 HDMI输入 （可支持1080i、1080p、720p分辨率输入）
兼容高标清 | 无
视频输出 | 2 组 HD-SDI 与 2 组 HDMI 输出可设置为： 多分割画面、主输出画面、预览输出画面、搭配下游键1的主输出画面、搭配下游键1的预览输出画面、纯主输出画面、纯预览输出画面、输入源1-6 画面
下转输出 | 无
多分割画面监看 | HDMI 与 SDI 接口均支持, 也可通过以太网 (MJPEG)监看
音频输入 | 2 组 平衡式XLR接口
音频输出 | ----
支持音频轨数 | 输入：2 通道 输出：2 通道
音频延迟 | ----
音视频同步切换 | 支持
视频抠像 | 2组
字幕叠加功能 | ----
USK | 2 组上游键支持色度键、线性键和亮度键
DSK | 2 组下游键支持亮度键和线性键(键源信号/键填充信号)
子母画面 | 1组
LOGO显示 | ----
内置静帧图片 | 500组
转场效果 | 淡入淡出、黑场、硬切及 32 组可设置边框的划像特效
过场预览 | 完整转场特效预览
同步信号输入/输出 | 内建同步信号（内部）
Tally输出 | 1 组 15 PIN DSub 双色
电脑控制 | 以太网接口 (免费 Windows 软件) RS-422/ RS-232
摄像机控制
调音台 | ----
存储方式
录制系统格式
录制文件格式
视频编码方式
音频编码方式
直播推流协议
固件更新
特別功能 | 局域网内多分割画面远程监看 (120 组记忆设置及背景开关) 内建免费的虚拟背景及动画转场特效
外型 | 1RU 机架式主体安装
尺寸 | 440 x 215 x 49 毫米
重量 | 1.5 公斤
电源 | 直流 12伏 19瓦
操作溫度 | 0~40 °C
包装明细 | 1 x SE-1200MU 主机 1 x DC 12伏电源适配器 1 x 1.2米 控制信号线 2 x 1U L型固定片 6 x 耐落螺丝