## Worksheet
SE-2600
Product | HD 8通道切换台
URL | https://www.datavideo.cn/product/SE-2600
视频系统 | 全高清
视频格式 | 输入： 1080p 50/59.94/60Hz 1080i 50/59.94/60Hz 720p 50/59.94/60Hz 输出： 1080p 50/59.94/60Hz 1080i 50/59.94/60Hz 720p 50/59.94/60Hz
视频处理 | SDI采样率: 4:2:2 HDMI采样率: YUV 4:2:2, RGB: 4:4:4
输入设置（XPT） | 8路输入均支持
视频输入 | 共8组输入： 4 组 SDI输入 4 组 HDMI输入
兼容高标清 | 无
视频输出 | 3 组 SDI 与 3 组 HDMI 输出可设置为： 多分割画面、主输出画面、预览输出画面、搭配下游键的主输出画面、纯主输出画面、纯预览输出画面、输入源 1-8 画面、图片 1、图片 2、Flex Src
下转输出 | 无
多分割画面监看 | HDMI 与 SDI 均可指派
音频输入 | 2 组 平衡式XLR/MIC（6.3mm）组合接口 1 组 立体声RCA（左/右）接口
音频输出 | 1 组 立体声RCA（左/右）接口
支持音频轨数 | SDI输入/输出：4 通道 HDMI输入/输出：2 通道
音频延迟 | 每通道音频延迟最大为 340 ms
音视频同步切换 | 支持
视频抠像 | 4组
字幕叠加功能 | 支持
USK | 4 组上游键支持色度键、线性键和亮度键
DSK | 2 组下游键支持亮度键和线性键(键源信号/键填充信号)
子母画面 | 4 组
LOGO显示 | 2 组
内置静帧图片 | 999张 （1080p分辨率）
转场效果 | 硬切、自动、划像、淡入淡出、DVE、转场序列
过场预览 | 完整转场特效预览
同步信号输入/输出 | 一路同步信号输入 一路同步信号输出（环出）
Tally输出 | 1 组 25 PIN DSub 双色
电脑控制 | RS-232 / DVIP (以太网络)
摄像机控制
调音台
存储方式
录制系统格式
录制文件格式
视频编码方式
音频编码方式
直播推流协议
固件更新 | USB
特別功能 | 用户记忆键预设 免费虚拟背景下载并内含动画转场特效
外型 | 单机
尺寸 | 431 x 313.2 x 84 毫米
重量 | 3.8 公斤
电源 | 直流 12 伏 82 瓦
操作溫度 | 0~40 °C
包装明细 | 1 x SE-2600 主机 1 x DC 12伏 电源适配器 1 x AC 电源线