## Worksheet
SE-2850-8
Product | HD/SD 8通道切换台
URL | https://www.datavideo.cn/product/SE-2850-8
视频系统 | HD & SD
视频格式 | 1080p 25/29/30/50/59.94/60Hz 1080i 50/59.94/60Hz 720p 50/59.94/60Hz 576i 50Hz 480i 59.94Hz
视频处理 | SDI: 4:2:2 HDMI: YUV 4:2:2 10 bit, RGB 4:4:4
输入设置（XPT） | All 12, repeatable
视频输入 | Standard: 8x SDI, 2x HDMI Max: 12x SDI, 3x HDMI
兼容高标清 | Yes
视频输出 | 4x SDI assignable: PGM, PVW, AUX & Clean Out 2x HDMI assignable: PGM & multi-view
下转输出 | 4x SDI
多分割画面监看 | 2x HDMI
音频输入 | 4x Balanced XLR
音频输出 | 2x Balanced XLR
支持音频轨数 | Input up to 16 channels, Output 4 channels
音频延迟 | Up to 8 frames per channel(*SDI input audio only)
音视频同步切换 | Yes
视频抠像 | ----
字幕叠加功能 | Yes
USK | ----
DSK | 2x DSK support Lumakey/ Linear key (Key / Fill)
子母画面 | 2
LOGO显示 | 2 (or 1 logo + 1 clock)
内置静帧图片 | 12
转场效果 | FTB, Cut, 8 Wipe with border
过场预览 | PiP & DSK
同步信号输入/输出 | Built-in Genlock Support external sync with loop thru
Tally输出 | 1x D-sub 25pin, dual color
电脑控制 | Ethernet (free Window software) RS-422/ RS-232
摄像机控制
调音台 | ----
存储方式
录制系统格式
录制文件格式
视频编码方式
音频编码方式
直播推流协议
固件更新
特別功能 | 4-CH SD downconvert output Built in TC-200 CG system Selectable SMPTE/EBU Audio level
外型 | 2 units, 2RU rack-mount mainframe
尺寸 | 433 x 312 x 76 mm (switcher) 432 x 252 x 88 mm (main unit)
重量 | 4.7 kg
电源 | DC 12V, 44W
操作溫度 | 0~40 °C
包装明细 | 1 x SE-2850-8 主机 1 x SE-2850 操作面板 1 x DC 12V/5A 电源适配器 1 x AC 电源线 1 x 1.2米 控制信号线 1 x 1米 1分4 TALLY信号线 12 x 耐落螺丝 2 x 2U 耳架 2 x 更换用划像按键 1 x 卡农音频线