## Worksheet
SE-3200
Product | HD 12通道切换台
URL | https://www.datavideo.cn/product/SE-3200
视频系统 | 全高清
视频格式 | 输入： 1080p 25/29.97/30/50/59.94/60Hz 1080i 50/59.94/60Hz 720p 50/59.94/60Hz 输出： 1080p 25/29.97/30/50/59.94/60Hz 1080i 50/59.94/60Hz 720p 50/59.94/60Hz
视频处理 | SDI采样率: 4:2:2 HDMI采样率: YUV 4:2:2, RGB: 4:4:4
输入设置（XPT） | 12路输入均支持
视频输入 | 8 组 SDI输入 4 组 HDMI输入
兼容高标清 | 无
视频输出 | 6 组 SDI 与 3 组 HDMI 输出可设置为： 多分割画面、主输出画面、预览输出画面、搭配下游键的主输出画面、纯主输出画面、纯预览输出画面、输入源 1-12 画面、图片 1、图片 2、Flex Src 1/2
下转输出 | 1 组 SDI
多分割画面监看 | HDMI 与 SDI 接口
音频输入 | 4 组 平衡式XLR接口
音频输出 | 2 组 平衡式XLR接口
支持音频轨数 | 输入：2 通道 输出：4 通道
音频延迟 | 音频延迟最大为 340 ms
音视频同步切换 | 支持
视频抠像 | 4组
字幕叠加功能 | 支持
USK | 4 组上游键支持色度键、线性键和亮度键
DSK | 2 组下游键支持亮度键和线性键(键源信号/键填充信号)
子母画面 | 8 组 (4 组 PIP / 4 组 Flex Source)
LOGO显示 | 2
内置静帧图片 | 999+
转场效果 | 3D 特效、FTB、硬切、32 组具有边框的划像特效
过场预览 | 完整转场特效预览
同步信号输入/输出 | 一路同步信号输入 一路同步信号输出（环出）
Tally输出 | 1 组 25 PIN DSub 双色
电脑控制 | RS-232 / DVIP (以太网络)
摄像机控制
调音台 | 无
存储方式
录制系统格式
录制文件格式
视频编码方式
音频编码方式
直播推流协议
固件更新
特別功能 | 4 组默认内存 免费虚拟背景下载并内含动画转场特效
外型 | 分体式2件式设计，主机2U，可机架安装
尺寸 | 433 x 312 x 76 毫米 (控制面板) 432 x 252 x 88 毫米 (主机)
重量 | 4 公斤
电源 | 直流 12 伏 69 瓦
操作溫度 | 0~40 °C
包装明细 | 1 x SE-3200 主机 1 x SE-3200 操作面板 2 x DC 12V 电源适配器 1 x AC 电源线 1 x 1.2米 控制信号线 1 x 1米 1分4 TALLY信号线 12 x 耐落螺丝 2 x 2U 耳架