## Worksheet
SE-4000
Product | 4K 12通道切换台
URL | https://www.datavideo.cn/product/SE-4000
视频系统 | 4K 或 全高清
视频格式 | 视频输入格式： 3840x2160p: 60/59.94/50/30/29.97/25 1080p: 60/59.94/50/30/29.97/25 1080i: 60/59.94/50 视频输出格式： 3840x2160p: 60/59.94/50/30/29.97/25 1080p: 60/59.94/50/30/29.97/25 1080i: 60/59.94/50
视频处理 | SDI采样率: 4:2:2 10-bit HDMI采样率: YUV 4:2:2 10-bit, RGB: 4:4:4 8/10-bit
输入设置（XPT） | 支持
视频输入 | 最多支持8组信号切换(从12组中任选8组) 8 组 12G-SDI输入 4 组 HDMI输入
兼容高标清
视频输出 | 4组12G-SDI输出接口 3组HDMI输出接口 每组均支持AUX输出，可任意选择以下信号进行输出: 多分割信号, 主输出信号, 预监信号, 主输出信号+下游键,纯主输出信号, 纯预监信号, 1-12路输入信号
下转输出 | 支持（未来可通过软件升级）
多分割画面监看 | HDMI & SDI 均支持
音频输入 | 4组模拟 XLR 输入
音频输出 | 2组模拟 XLR 输出
支持音频轨数 | 输入：4 声道 输出：4 声道
音频延迟 | 每路音频可自由选择延迟时间，最大延迟为340毫秒
音视频同步切换 | 支持
视频抠像 | 4组
字幕叠加功能 | 支持
USK | 上游键：4 组 色度键/亮度键/线性键
DSK | 下游键：2 组 亮度键/线性键（键源或键填充）
子母画面 | 2 组
LOGO显示 | 2 组
内置静帧图片 | 250张
转场效果 | FTB, 硬切, 64种带边框划像效果
过场预览 | 完整转场特效预览
同步信号输入/输出 | 一路同步信号输入 一路同步信号输出（环出） （固件升级后可用）
Tally输出 | 1 组25针 D-sub, 双色
电脑控制 | DVIP (网络控制)
摄像机控制
调音台
存储方式
录制系统格式
录制文件格式
视频编码方式
音频编码方式
直播推流协议
固件更新 | usb
特別功能 | 5英寸 触摸控制屏
外型 | 分体式2件式设计，主机2U，可机架安装
尺寸 | 433 x 314 x 78 毫米 （操作面板） 433 x 272 x 88 毫米 （主机）
重量 | 7.1公斤
电源 | 主机：直流 12 伏 126 瓦 控制台：直流 12 伏 17.3 瓦
操作溫度 | 0~40 °C
包装明细 | 1 x SE-4000 主机 1 x SE-4000 操作面板 2 x DC 12V 电源适配器 1 x AC 电源线 1 x 网络控制线 12 x 耐落螺丝 2 x 2U 耳架