## Worksheet
SE-500HD
Product | HD/SD 4通道切换台
URL | https://www.datavideo.cn/product/SE-500HD
视频系统 | 全高清 或 标清
视频格式 | 输入格式： 1080p 50/59.94/60Hz 1080i 50/59.94/60Hz 720p 50/59.94/60Hz 576i 50Hz 480i 59.94Hz 输出格式： 1080p 50/59.94/60Hz 1080i 50/59.94/60Hz 720p 50/59.94/60Hz 576i 50Hz 480i 59.94Hz
视频处理 | HDMI采样率: YUV 4:4:4 10 bit, RGB 4:4:4
输入设置（XPT） | 无
视频输入 | 4 组 HDMI输入
兼容高标清 | 支持
视频输出 | 2 组 HDMI输出接口： 1 组 固定为四分割画面输出 , 1 组 固定为主输出画面输出
下转输出 | 支持
多分割画面监看 | HDMI接口
音频输入 | 1 组立体声 RCA (左/右)输入： 麦克风信号(MIC Level)：10 dB ±3 (最高) 阻抗：47 KOhm 2 组单声道麦克风接口： 麦克风信号(MIC Level)：-40 dB ±3 阻抗：3 KOhm 可解嵌数字音频(双声道)
音频输出 | 1 组 立体声RCA（左/右）接口 1 组 立体声耳机接口 (带音量调节的迷你接口)
支持音频轨数 | 输入：2通道 输出：2通道
音频延迟 | 无
音视频同步切换 | 支持
视频抠像 | 无
字幕叠加功能 | 无
USK | 亮度键
DSK | 无
子母画面 | 1组
LOGO显示 | 无
内置静帧图片 | 无
转场效果 | 黑场, 硬切及可设置边框的划像特效
过场预览 | 无
同步信号输入/输出 | 内建同步信号（内部）
Tally输出 | 1 组 15 PIN DSub 双色
电脑控制 | 无
摄像机控制
调音台 | 内建4通道调音台
存储方式
录制系统格式
录制文件格式
视频编码方式
音频编码方式
直播推流协议
固件更新
特別功能 | 内建视频缩放功能搭配混合输入分辨率
外型 | 单机
尺寸 | 400 x 250 x 82 毫米
重量 | 1.7 公斤
电源 | DC 12V伏 29瓦
操作溫度 | 0~40 °C
包装明细 | 1 x SE-500HD 主机 1 x DC 12伏 / 3安 电源适配器 1 x AC 电源线