## Worksheet
SE-650
Product | HD 4通道切换台
URL | https://www.datavideo.cn/product/SE-650
视频系统 | 高清
视频格式 | 输入： 1080i 50/59.94/60Hz 720p 50/59.94/60Hz 输出： 1080i 50/59.94/60Hz 720p 50/59.94/60Hz
视频处理 | SDI采样率: 4:2:2 HDMI采样率: YUV 4:2:2 10 bit, RGB 4:4:4
输入设置（XPT） | 4路输入均支持
视频输入 | 共4组输入 2 组 HD-SDI输入 2 组 HDMI输入
兼容高标清 | 无
视频输出 | 2 组 HDMI输出 (1组固定为多分割画面输出, 1组可指派信号来源) 1 组 HD-SDI输出 (可指派信号来源)
下转输出 | 无
多分割画面监看 | HDMI 与 SDI 均可指派
音频输入 | 1 组 立体声RCA（左/右）接口 2 组 单声道麦克风接口
音频输出 | 1 组 立体声RCA（左/右）接口 1 组 立体声耳机接口 (带音量调节的迷你接口)
支持音频轨数 | 输入：2通道 输出：2通道
音频延迟 | 无
音视频同步切换 | 支持
视频抠像 | 1组
字幕叠加功能 | 无
USK | 2 组上游键支持色度键、线性键和亮度键
DSK | 1 组下游键支持亮度键和线性键(键源信号/键填充信号)
子母画面 | 1组
LOGO显示 | 1组
内置静帧图片 | 500+
转场效果 | 黑场, 硬切及32 组可设置边框的划像特效
过场预览 | 完整转场特效预览
同步信号输入/输出 | 内建同步信号（内部）
Tally输出 | 1 组 15 PIN DSub 双色
电脑控制 | DVIP (通过以太网)
摄像机控制
调音台 | 内建4通道调音台
存储方式
录制系统格式
录制文件格式
视频编码方式
音频编码方式
直播推流协议
固件更新
特別功能 | 免费虚拟背景下载并内含动画转场特效
外型 | 单机
尺寸 | 400 x 250 x 82 （毫米）
重量 | 1.9 公斤
电源 | DC 12伏, 29瓦
操作溫度 | 0~40 °C
包装明细 | 1 x SE-650 主机 1 x DC 12伏 电源适配器 1 x AC 电源线