## Worksheet
SHOWCAST 100
Product | 4K 可视化触控一体机
URL | https://www.datavideo.cn/product/SHOWCAST+100
视频标准 | 4K & HD
视频格式 | 输入: 3840x2160p: 60/59.94/50/30/29.97/25/24/23.98 1080p: 60/59.94/50/30/29.97/25/24/23.98 VGA, XGA (1024 x 768), SXGA (1280 x 1024), UXGA (1600 x1200), WUXGA (1920 x 1200) 输出: 3840x2160p: 60/59.94/50/30/29.97/25/24/23.98 1080p: 60/59.94/50/30/29.97/25/24/23.98 720p: 60/59.94/50
视频处理 | 4K60 YUV4:4:4 8bit, YUV 4:2:2 8/10bit, YUV 4:2:0 8bit, RGB 4:4:4 8bit 4K30 YUV4:4:4 8/10/12bit, YUV 4:2:2 8/10/12bit, YUV 4:2:0 8bit, RGB 4:4:4 8/10/12bit HD YUV4:4:4 8/10/12bit, YUV 4:2:2 8/10/12bit, RGB 4:4:4 8/10/12bit
视频输入 | 4 组 HDMI 2.0
视频输出 | 3 组 HDMI 2.0 （主输出画面） 1 组 HDMI 2.0 （字幕预览）
输出下变化 | 支持
支持视频输出分辨率
多分割画面输出 | 14 英寸触控面板监看
多分割画面模式
字幕功能 | 可通过WEB UI 添加
上游键 | 亮度键
转场特效 | 硬切、划像、淡入淡出
Tally信号输出 | D-Sub-15 连接口（公头）
电脑控制 | 用于配置和控制的Web 浏览器UI
直播串流规格
直播编码格式 | H.264 / AVC
直播视频码流 | H.264/AVC，主码流/ 高码流 仅录制：最高达16Mbps（1080p 50/60） 仅推流：最高达10Mbps（1080p 50/60） 录制及推流：最高达10Mbps（1080p 25/30） 录制及推流：最高达36Mbps（1080p50/60），双路推流
直播音频模式 | AAC-LC
直播音频码流 | 可设置的比特率范围为32Kbps 至384Kbps 采样率：48KHz，16 位
直播串流协议 | TS over TCP/UDP (unicast & multicast) RTSP over HTTP/TCP/UDP (RTSP Elementary Streaming) RTMP (Publish)
网络接口 | RJ45
录像规格
存储方式 | 1 个SD 卡插槽 支持SD、SDHC 和SDXC 卡（UHS-I）（10 级以上）
存储文件系统 | FAT, NTFS, exFAT
录制文件格式 | MP4
音频规格
内建调音台 | 支持
音频输入 | 2 组 3 芯XLR/ 1/4 英寸（6.3mm）组合插座 1 组 立体声 RCA（L/R） 音频输入选项：立体声/单声道
音频输出 | 1 组 立体声 RCA（L/R） 1 组 立体声耳机接口（带音量控制的mini 插孔）
支持音轨数量 | 输入：2 通道 输出：2 通道
音频延迟 | 最大200 毫秒
音频取样
同步信号输入 | 支持
其他规格
摄像机控制协议 | DVIP/ RS-422/ RS-232
Firmware接口 | USB
监看屏幕 | 14 英寸液晶触控屏
控制面板 | 14 英寸液晶触控屏
尺寸 | 437.6 x 330.5 x 96.5毫米
重量 | 5.4 公斤
电源 | DC 12伏 82瓦
操作温度 | 0~40 °C
包装明细 | 1 台 SHOWCAST 100 主机 1 个 直流12伏电源适配器及电源线