## Worksheet
TLM-102
Product | 双联10英寸液晶监视器
URL | https://www.datavideo.cn/product/TLM-102
面板 | Dual 10.1英寸 LCD
外观 | 4RU Rack Mount
分辨率 | 1280x800
可视角度 | (H) +85/-85° (V) +85/-85°
亮度/对比 | 300cd/m² 800:1
视频输入 | 2x 3G/HD/SD-SDI 2x HDMI
环通输出 | 2x 3G/HD/SD-SDI 2x HDMI
支持视频格式 | 1080p(23.98/24/25/29.97/30/50/59.94/60Hz), 1080i(50/59.94/60Hz), 720p(23.98/24/25/29.97/30/50/59.94/60Hz), 480i(NTSC), 576i(PAL)
长宽比显示模式 | 16:9, 4:3
比例标记 | YES
安全标记 | YES
Tally模式 | Live (Red) Cued (Green)
音频输入/输出 | Embedded Audio on SDI and HDMI Headphone Jack
特别功能 | time code, waveform, vector scope & audio level meter , peaking, zoom, pix to pix, underscan, SDI, HDMI cross conversion
尺寸 | 482 x 178 x 38 mm
重量 | 3.6 kg
操作温度 | 0~40 °C
电源 | DC 12V, 28W
包装明细 | 1 x TLM-102 product 1 x AD Switch DC 12V with AC Cord 1 x Tally Convertor 2 x Screw φ3.0*6m/m 4 x Screw M5 x 10mm