## Worksheet
TLM-102K
Product | 4K 双联10英寸液晶监视器
URL | https://www.datavideo.cn/product/TLM-102K
面板 | 双联10.1英寸液晶屏幕
外观 | 4RU 机架式
分辨率 | 1920x1200
可视角度 | 水平：±85° 垂直：±85°
亮度/对比 | 亮度：1000cd/m² 对比度：1000:1
视频输入 | 2 x 12G-SDI接口 2 x HDMI 2.0接口
环通输出 | 2 x 12G-SDI接口 2 x HDMI 2.0接口
支持视频格式 | HDMI: 4K60/59.94/50/30/29.97/25/24/23.98 1080P60/59.94/50/30/29.97/25/24/23.98 1080i60/59.94/50, 720p60/59.94/50 480p, 576p SDI: 4K60/59.94/50/30/29.97/25/24/23.98 1080P60/59.94/50/30/29.97/25/24/23.98 1080i60/59.94/50, 720p60/59.94/50 525i59.94 NTSC, 625i50 PAL
长宽比显示模式 | 16:10
比例标记 | 支持
安全标记 | 支持
Tally模式 | 当前画面 (红色) 预备画面 (绿色)
音频输入/输出 | 嵌入式音频（48KHz采样） 模拟立体声（耳机插孔）
特别功能 | 时间码、音频电平表、峰值、缩放、点对点、欠扫描
尺寸 | 482 x 178 x 38 毫米
重量 | 3.6 千克
操作温度 | 0~40 °C
电源 | DC 12V, 28W
包装明细 | 1 x TLM-102K 主机 1 x 直流12V电源适配器 1 x 电源线 1 x Tally 转换器 2 x 螺丝 φ3.0*6m/m 4 x 螺丝 M5 x 10mm