## Worksheet
TLM-170K
Product | 17.3英寸 4K UHD液晶监视器
URL | https://www.datavideo.cn/product/TLM-170K
面板 | 17.3英寸液晶屏幕
外观 | 桌面式
分辨率 | 3840 × 2160
可视角度 | 水平：±89° 垂直：±89°
亮度/对比 | 亮度：300cd/m² 对比度：1000:1
视频输入 | 1 x 12G-SDI接口 2 x HDMI 2.0接口
环通输出 | 1 x 12G-SDI接口 1 x HDMI 2.0接口
支持视频格式 | SDI: 4096x2160p (23.98/24/25/29.97/30/50/59.94/60) 3840x2160p (23.98/24/25/29.97/30/50/59.94/60) 4096x2160Psf (23.98/24/25/29.97/30) 3840x2160Psf (23.98/24/25/29.97/30) 1920x1080p (23.98/24/25/29.97/30/50/59.94/60) 1920x1080i (50/59.94/60) 1920x1080Psf (23.98/24/25/29.97/30) 1280×720p (23.98/24/25/29.97/30/50/59.94/60) 525i, 625i HDMI: 4096x2160p (23.98/24/25/29.97/30/50/59.94/60) 3840x2160p (23.98/24/25/29.97/30/50/59.94/60) 1920x1080p (23.98/24/25/29.97/30/50/59.94/60) 1920x1080i (50/59.94/60) 1280×720p (23.98/24/25/29.97/30/50/59.94/60) 720 x480i (NTSC), 720 x576i (PAL) 640 x800, 800 x600, 1024 x768, 1280 x800
长宽比显示模式 | 16:9, 4:3
比例标记 | 支持
安全标记 | 支持
Tally模式 | 当前画面 (红色) 预备画面 (绿色)
音频输入/输出 | 输入：内嵌音频 (48KHz采样率) 输出：模拟立体声 (3.5mm耳机接口) 内置扬声器：2个 (3W 每个)
特别功能 | 波形图 (Waveform) 矢量图 (Vectorscope) 峰值对焦 (Focus Peaking) 伪彩色 (False Color) 斑马纹 (Exposure - Zebras) 直方图 (Histogram) HDR / SDR 时码 (Time Code) 音频矢量 (Audio Vector) 摄像机日志 (Camera Log) 伽马调整 (Gamma) 标记 (Marker) 点对点显示 (Pixel to Pixel) 画面缩放 (Zoom) 水平/垂直延迟扫描 (H/V Delay) DSLR模式 画面冻结 (Freeze) 图像翻转 (Image Flip) 场检查 (Check Field) 音频电平表 (Level Meter) 彩条 (Color Bar) 色彩校准 (Color Calibration)
尺寸 | 403 x 305 x 37 毫米
重量 | 5.2千克
操作温度 | 0~40 °C
电源 | DC 12V, 40.1W
包装明细 | 1 x TLM-170K 监视器主机 1 x 交流转直流电源适配器 (输出: DC 12V) 1 x 显示器支架 2 x 魔术贴扎带