## Worksheet
TLM-170LR
Product | HD/SD 17.3英寸液晶监视器-7U机架式
URL | https://www.datavideo.cn/product/TLM-170LR
面板 | 17.3英寸 LED Backlit
外观 | 7RU Rack Mount
分辨率 | 1920x1080
可视角度 | (H) +70/-70° (V) +60/-60°
亮度/对比 | 300cd/m² 400:1
视频输入 | 1x 3G/HD/SD-SDI 2x HDMI
环通输出 | 1x 3G/HD/SD-SDI
支持视频格式 | 1080p(23.98/24SF/24/25/29.97/30/50/59.94/60Hz), 1080i(50/59.94/60Hz), 720p(50/59.94/60Hz), 576i(PAL), 480i(NTSC)
长宽比显示模式 | 16:9, 4:3
比例标记 | YES
安全标记 | YES
Tally模式 | Live (Red) Cued (Green)
音频输入/输出 | Embedded Audio on SDI and HDMI
特别功能 | 3G-SDI Support, Blue Only, Safe Frame, Pixel Zoom up to 8x
尺寸 | 481.8 x 305 x 41 mm
重量 | 3.7 kg
操作温度 | 0~40 °C
电源 | DC 12V, 16W
包装明细 | 1 x TLM-170L product 1 x AD Switch DC 12V 2 x Rack kit 8 x Screw φ3.0*6m/m 8 x Screw M5 x 10mm 5 x Cable tie