## Worksheet
TLM-170V
Product | 17.3英寸波监矢量液晶监视器
URL | https://www.datavideo.cn/product/TLM-170V
面板 | 17.3英寸 LED Backlit
外观 | Tabletop
分辨率 | 1920x1080
可视角度 | (H) +89/-89° (V) +89/-89°
亮度/对比 | 300cd/m² 700:1
视频输入 | 1x 3G/HD/SD-SDI 2x HDMI
环通输出 | 1x 3G/HD/SD-SDI
支持视频格式 | 1080p(23.98/24/25/29.97/30/50/59.95/60Hz) 1080i(50/59.94/60Hz), 720p(50/59.94/60Hz), 576i(PAL), 480i(NTSC)
长宽比显示模式 | 16:9, 4:3
比例标记 | YES
安全标记 | YES
Tally模式 | Live (Red) Cued (Green)
音频输入/输出 | 2x Speaker 1x Headphone Jack
特别功能 | SDI and HDMI cross conversion, Support column (YRGB peak), time code, waveform, vector scope & audio level meter, peaking focus assist, zoom, pix to pix, underscan, check field
尺寸 | 403 x 305 x 37 mm
重量 | 4.5 kg
操作温度 | 0~40 °C
电源 | DC 12V, 21.9W
包装明细 | 1 x TLM-170V product 1 x AD Switch DC 12V 1 x Monitor Stand 2 x Velcro