## Worksheet
TTL-100
Product | Mini提词器
URL | https://www.datavideo.cn/product/TTL-100
兼容平台 | TLM-700 series 7英寸 Monitor
摄像机固定方式 | Adjustable Rail
支持平板/手机尺寸 | N/A
支持语言 | N/A
提词器尺寸 | Width: 125 mm Height: 134 mm Depth: 123 mm
液晶屏分辨率 | 1920x1080
液晶屏亮度 | 450 NIT
远程控制 | N/A
包装尺寸
重量 | 0.28 Kg
操作温度 | 0~40 °C
电源 | As per TLM-700 series model
包装明细 | 1 x Aluminium monitor mounting bracket 1 x Aluminium camera mounting bracket 1 x Small ¼ screw to attach camera to item A 1 x Large 9mm 1/4 screw to attach item A to the TLM-700 monitor 2 x Adhesive cloth strips 1 x 1.5mm rubber washer to attach to item 1 x Cloth Snood/Hood 1 H Cloth support strip with press studs 2 x Velcro strips for TLM-700 monitor 1 x 60/40 Mirror Glass with Green and Red sticker