## Worksheet
TVS-1000A
Product | 虚拟演播室系统-HDMI
URL | https://www.datavideo.cn/product/TVS-1000A
追踪/无追踪 | Trackless
视频输入接口 | HDMI x 1 + AUX-HDMI x 1
视频输出接口 | HDMI x 1 + AUX-HDMI x 1
支持视频格式 | 1080p 25/29.97/30 1080i 50/59.94/60 720p 50/59.94/60
音频输入接口 | Mini Phone Jack x 2 HDMI audio embedded x 2
操作屏幕接口 | DP x2, HDMI x1, DVI x1 (Choose 3 from 4)
Tally灯 | ----
下游鍵
多媒体播放 | 2(DDR)
提供虚拟背景 | 200 & Unlimited download from datavideovirtualset.com
支持静态照片 | 2
支持静态字幕 | 2
抠像 | Chromakey/ Luminance key
内部视频录制格式 | H.264 / MPEG-2
流媒体串流协议 | TS HTTP TS RTP TS UDP TS RTSP FLV HTTP FLV RTMP
系统硬盘 | 1TB
尺寸 | 480 x 470 x 178mm
重量 | 13.6 kg
操作温度 | 0~40 °C
电源 | AC 100-240V 450W
包装明细 | 1 x TVS-1000A Main Unit 1 x Power AC Cord 1 x 2.5英寸 HDD Box (with SATA to USB cable) 1 x USB Mouse 4 x Screws M3 1 x RMC-220 Unit (include D-Sub 9Pin Cable + DC 12V Power Adaptor) 2 x Labels