## Worksheet
TVS-2000A
Product | 真三维带追踪虚拟演播室系统
URL | https://www.datavideo.cn/product/TVS-2000A
追踪/无追踪 | Tracking & Trackless
视频输入接口 | 3G-SDI x 2 + AUX-HDMI x 1
视频输出接口 | 3G-SDI x 2 + AUX-HDMI x 1
支持视频格式 | 1080p 60/59.94/50/30/29.97/25 1080i 60/59.94/50 720p 60/59.94/50
音频输入接口 | Mini Phone Jack x 2 HDMI audio embedded x 1 SDI audio embedded x 2
操作屏幕接口 | DP x2, HDMI x2, DVI x1 (Choose 3 from 5)
Tally灯 | Yes
下游鍵
多媒体播放 | 2(DDR)
提供虚拟背景 | 112 x 3D 虚拟场景 45 x 3D 虚拟场景模板 223 x 3D 装饰物件 更多场景可至datavideovirtualset.com下载
支持静态照片 | 2
支持静态字幕 | 2
抠像 | Chromakey / Luminance key x 2
内部视频录制格式 | H.264 / MPEG-2
流媒体串流协议 | TS HTTP TS RTP TS UDP TS RTSP FLV HTTP FLV RTMP
系统硬盘 | 1TB+240G SSD
尺寸 | 480 x 470 x 178mm
重量 | 13.6 kg
操作温度 | 0~40 °C
电源 | AC 100-240V 550W
包装明细 | 1 x TVS-2000A Main Unit 1 x Power AC Cord 1 x USB Mouse 1 x RMC-280 Unit(Include D-Sub 9 PIN Cable + DC 12V power adaptor) 1 x 802.11AC Antenna / or USB dongle