## Worksheet
TVS-2800
Product | 4K 虚拟精品课程制作系统
URL | https://www.datavideo.cn/product/TVS-2800
追踪/无追踪 | 无追踪
视频输入接口 | 4路HDMI输入
视频输出接口 | 1路HDMI和1路SDI输出
支持视频格式 | 输入：3840*2160@50p/60P、3840*2160@25p/30P、1920*1080@50p/60P、1920*1080@50i/60i等4K以下全部信号格式输入。 输出：4K@50/60p，1080@50i/60i，1080@50/60p，1080@25/30p等。
音频输入接口 | Mini phone jack音频输入
操作屏幕接口 | DP、HDMI
Tally灯 | 无
下游鍵 | 内置图文编辑器，将视频、图片、文字、输入信号、虚拟场景、实时比分，计时时钟等不同元素，保存为包含不少于12个图层的图文组合模板或字幕模板
多媒体播放 | ≧3个DDR视频库，最大支持4K@60P视频文件播放
提供虚拟背景 | 10 & Unlimited download from datavideovirtualset.com
支持静态照片 | 内置图文编辑器，将视频、图片、文字、输入信号、虚拟场景、实时比分，计时时钟等不同元素，保存为包含不少于12个图层的图文组合模板或字幕模板
支持静态字幕 | 内置图文编辑器，将视频、图片、文字、输入信号、虚拟场景、实时比分，计时时钟等不同元素，保存为包含不少于12个图层的图文组合模板或字幕模板
抠像 | Chromakey
内部视频录制格式 | 支持可调码率的 ts, mov, mp4, wmv, avi, mxf等不同格式录制，支持4K录制，编码码率可调 支持h.264和h.265硬编码。支持一键录制，自动生成录制文件名
流媒体串流协议 | 支持NDI、RTMP、RTSP、m3u8， 支持SRT协议caller和listener模式拉流输入 支持MF协议摄像头信号输入
系统硬盘 | 1TB+240G SSD
尺寸 | 480 x 470 x 178mm
重量 | 13.6 kg
操作温度 | 0~40 °C
电源 | AC 100-240V 550W
包装明细 | 1 x TVS-2800 主机 1 x AC 电源线 1 x USB 鼠标