## Worksheet
TVS-3000
Product | 4K AR 三维追踪虚拟演播室系统
URL | https://www.datavideo.cn/product/TVS-3000
追踪/无追踪 | Tracking & Trackless
视频输入接口 | 4K mode: 6G-SDI x 2 or 12G-SDI x 1 HD mode: 3G-SDI x 3
视频输出接口 | 4K mode: HDMI 2.0 x 1 HD mode: 3G-SDI x 1 + HDMI x 1
支持视频格式 | SDI Input/Output: 2160p 60/50/30/25 (Input only) 1080p 30/25 1080i 60/50 720p 60/50/30/25 HDMI Output: 2160p 60/50/30/25 1080p 60/50/30/25 720p 60/50/30/25
音频输入接口 | Mini Phone Jack x 1 SDI audio embedded
操作屏幕接口 | DP x2
Tally灯 | Coming Soon
下游鍵 | 3
多媒体播放 | 3(DDR)
提供虚拟背景 | 10 & Unlimited download from datavideovirtualset.com
支持静态照片 | 1
支持静态字幕 | 2
抠像 | Chromakey upto 8CH
内部视频录制格式 | Lossless 4:2:2 (.avi) H.265 (.mov) H.264 (.mp4;.wmv) MPEG-2 (.ts;.mxf)
流媒体串流协议 | TS over UDP TS over TCP RTMP RTMPS RTSP
系统硬盘 | 4TB HDD + 500G SSD
尺寸 | 480 x 470 x 178mm
重量 | 13.6 kg
操作温度 | 0~40 °C
电源 | AC 100-240V 750W
包装明细 | 1 x TVS-3000A Main Unit 1 x Power AC Cord 1 x USB Mouse 1 x RMC-285 Unit(Include D-Sub 9 PIN Cable + DC 12V power adaptor) 1 x 802.11AC Antenna / or USB dongle 1 x LBK-2