## Worksheet
TWP-10
Product | 4K 电视墙处理器 2x2
URL | https://www.datavideo.cn/product/TWP-10
视频输入格式 | 3840x2160p 50/59.94/60 (4:4:4 8bits) 3840x2160p 50/59.94/60 (4:2:2 10bits) 3840x2160p 50/59.94/60 (4:2:0 10bits) 3840x2160p 23.98/24/25/29.97/30 1920x1080p 23.98/24/25/29.97/30/50/59.94/60 1920x1080i 50/59.94/60 1280x720p 50/59.94/60
视频输出格式 | 1920x1080p 23.98/24/25/29.97/30/50/59.94/60 1920x1080i 50/59.94/60 1280x720p 50/59.94/60 720x576p 50 720x480p 60
视频输入 | 1x HDMI
视频输出 | 4x HDMI
音频输入 | Embedded Digital Audio (2 CH)
音频输出 | 1x Stereo RCA (L/R)
控制界面 | Mini-USB type A, RJ-45 port
固件更新 | Mini-USB type A, RJ-45 port
电源 | 12V 18W
尺寸 | 484 x 249 x 49 mm
重量 | 2.5 kg
操作温度 | 0~40 °C
包装明细 | 1 x TWP-10 Main Unit 1 x DC 12V power adaptor 1 x RCA(M) to 3.5mm PhoneJack(F) 1 x Mini-USB cable 4 x Screws M5