## Worksheet
VGB-2000
Product | 微金课教室
URL | https://www.datavideo.cn/product/VGB-2000
视频格式 | 1080i 50/59.94/60Hz 720p 50/59.94/60Hz
视频输入接口 | 4 x SD/HD/3G-SDI 2 x HDMI
AUX输入接口 | 无
视频输出接口 | 1 x SD/HD/3G-SDI 3 x HDMI
预监输出接口 | 无
视频抠像控制 | RS232 to RMC-260
音频输入 | 1x XLR balanced MIC IN 2 x unbalanced RCA IN
音频信号规格 | Bandwidth: 20~20KHz<+/-3dB S/N Ratio>70dB T.H.D<0.1%
音频延迟 | 0~3000ms
脚踏开关输入 | 1 x 3 pin mini XLR
直播串流规格
直播输出 | 1 x RJ-45 (10/100M Ethernet) 1 x USB 2.0 Type A
直播视频编码 | H.264 / AVC video CODEC, up to High Profile Level 4.0 Configurable Bit-rate up to 6Mbps
直播音频编码 | AAC-LC Configurable bitrate range from 32Kbps to 384Kbps Sample rate : 48KHz, 16bit
直播视频分辨率 | 1080p 60/59.94/50 1080p 30/29.97/25/24/23.98 1080i 60/59.94/50 720p 60/59.94/50 480i 59.94, 576i 50
直播控制协议 | TS over TCP/UDP (unicast & multicast) RTSP over HTTP/TCP/UDP (RTSP Elementary Streaming) RTMP/RTMPS (Publish) HLS SRT
视频录制规格
录像视频格式 | 2160p 23.98/24/25/29.97/30/50/59.94/60Hz 1080p 23.98/24/25/29.97/30/50/59.94/60Hz 1080i 50/59.94/60Hz 720p 50/59.94/60Hz
录像音频格式 | Uncompressed PCM Sampling rate 24bit 48KHz
录像存储格式 | QuickTime. MOV
录像存储媒介 | 2x 2.5英寸 Removable SSD
录像文件格式 | exFAT
多路录像功能 | 可支持同时录制4通道高清信号
色彩取样 / Bit Rate | ProRes 4:2:2 HQ ProRes 4:2:2 ProRes 4:2:2 LT ProRes 4:2:2 Proxy
预监屏幕 | 5英寸LCD触摸屏
其他规格
尺寸 | 496 x 460 x 212 mm
重量 | 20公斤
操作温度 | 0~40 °C
电源 | AC 100-240 VAC DC 12V 400W
包装明细 | 1 x VGB-2000 Main Unit 1 x HE-4 (External 2.5英寸 HDD Case) 1 x FS-220 Foot Switch 1 x VP-840 Unit 1 x TPC-700 Unit Power Cord