## Worksheet
VGB-4000
Product | 4K 全媒体微金课系统
URL | https://www.datavideo.cn/product/VGB-4000
视频格式 | 3840x2160p 60/59.94/50/30/29.97/25 1080p 60/59.94/50/30/29.97/25 1080i 60/59.94/50
视频输入接口 | 1x 12G/6G/3G-SDI 2x HDMI2.0
AUX输入接口 | 1x HDMI1.4 (Lumakey Overlay or External Matte or Camera)
视频输出接口 | 2x 12G/6G/3G-SDI 1x HDMI 2.0
预监输出接口 | 1x 12G/6G/3G-SDI 1x HDMI 2.0 1x 12G/6G/3G-SDI Camera loop out
视频抠像控制 | PC to the RJ-45
音频输入 | 1x XLR balanced MIC IN 2x unbalanced RCA IN
音频信号规格 | Bandwidth: 20~20KHz<+/-3dB S/N Ratio>70dB T.H.D<0.1%
音频延迟 | 0~3000ms
脚踏开关输入 | 1 x 3 pin mini XLR
直播串流规格
直播输出 | 1 x RJ-45 (10/100M Ethernet) 1 x USB 2.0 Type A
直播视频编码 | H.264 / AVC video CODEC, up to High Profile Level 4.0 Configurable Bit-rate up to 6Mbps
直播音频编码 | AAC-LC Configurable bitrate range from 32Kbps to 384Kbps Sample rate : 48KHz, 16bit
直播视频分辨率 | 1080p 60/59.94/50 1080p 30/29.97/25/24/23.98 1080i 60/59.94/50 720p 60/59.94/50 480i 59.94, 576i 50
直播控制协议 | TS over TCP/UDP (unicast & multicast) RTSP over HTTP/TCP/UDP (RTSP Elementary Streaming) RTMP/RTMPS (Publish) HLS SRT
视频录制规格
录像视频格式 | 2160p 23.98/24/25/29.97/30/50/59.94/60Hz 1080p 23.98/24/25/29.97/30/50/59.94/60Hz 1080i 50/59.94/60Hz 720p 50/59.94/60Hz
录像音频格式 | Uncompressed PCM Sampling rate 24bit 48KHz
录像存储格式 | QuickTime. MOV
录像存储媒介 | 2x 2.5英寸 Removable SSD
录像文件格式 | exFAT
多路录像功能 | Yes, 4-CH HD
色彩取样 / Bit Rate | ProRes 4:2:2 HQ ProRes 4:2:2 ProRes 4:2:2 LT ProRes 4:2:2 Proxy
预监屏幕 | 5英寸LCD触摸屏
其他规格
尺寸 | 496 x 460 x 212 mm
重量 | 20 公斤
操作温度 | 0~40 °C
电源 | AC 100-240 VAC DC 12V 400W
包装明细 | VGB-4000 Main Unit HE-4 (External 2.5英寸 HDD Case) FS-220 Foot Switch VP-840 Unit AC Power Cord SATA to USB3.0 cable