## Worksheet
VP-597
Product | SDI 二选一信号分配放大器
URL | https://www.datavideo.cn/product/VP-597
视频输入/输出 | Input: 2 x BNC Output: 6 x BNC
视频格式 | 1080p 60/59.94/50/29.97/23.98 1080i 60/59.94/50 720p 60/59.94/50 525i, 625i
视频标准 | ----
视频处理
视频频宽
音频 | Support SDI embedded audio Up to 8 channels, 48KHz, PCM audio
电源 | 12V / 2.8W
尺寸 | 127 x 85 x 45 mm
重量 | 0.5 kg
操作溫度 | 0~40 °C
包装明细 | 1 x VP-597 product 1 x AD Switch 12V 500mA 1 x 3.5Φ GPI Cable Stereo