## Worksheet
VP-605H
Product | SDI 信号中继站 (综合电缆专用)
URL | https://www.datavideo.cn/product/VP-605H
视频输入/输出 | Input: HD/SD-SDI, CV, Talkback, Tally, DC in Output: HD/SD-SDI, CV, Talkback, Tally, DC out
视频格式 | SD: 480i, 576i HD: 720p 50/59.94/60 1080i 50/59.94/60 1080p 24/25/30
视频标准 | SD: SMPTE 259M HD: SMPTE 292M
视频处理
视频频宽
音频 | SDI Embedded Audio
电源 | DC 25V~48V
尺寸 | 226 x 210 x 61 mm
重量 | 1.1 kg
操作溫度 | 0~40 °C
包装明细 | 1 x VP-605H unit