## Worksheet
VP-634
Product | SDI 信号中继站
URL | https://www.datavideo.cn/product/VP-634
视频输入/输出 | Input: HD-SDI/SD-SDI Output: HD-SDI/SD-SDI
视频格式 | SD: 480i, 576i HD: 720p 50/59.94/60 1080i 50/59.94/60 1080p 24/25/30
视频标准 | SD: SMPTE 259M HD: SMPTE 292M
视频处理
视频频宽
音频 | SDI Embedded Audio
电源 | DC 12V~25V (VP-633 only)
尺寸 | 107 x 38 x 32 mm
重量 | 0.1 kg
操作溫度 | 0~40 °C
包装明细 | 1 x VP-633/634 product 1 x AD Switch DC 12V