## Worksheet
VP-929
Product | 4K HDMI 信号中继站
URL | https://www.datavideo.cn/product/VP-929
视频输入/输出 | Input: HDMI 2.0 Output: HDMI 2.0
视频格式 | 4096x2160p: 60/59.94/50/30/29.97/25/24/23.98 3840x2160p: 60/59.94/50/30/29.97/25/24/23.98 1080p: 60/59.94/50/30/29.97/25/24/23.98 1080i: 60/59.94/50 720p: 60/59.94/50 525i59.94 NTSC 625i50 PAL
视频标准 | ----
视频处理
视频频宽
音频 | Surround sound (up to 7.1ch) or stereo digital audio
电源 | Mini USB for connecting external power (5V / 500 mA)
尺寸 | 145 x 39 x 21 mm
重量 | 0.1 kg
操作溫度 | 0~40 °C
包装明细 | 1 x VP-929 product 4 x Cable Tie