## Worksheet
VTC-100
Product | 12x 智能声像追踪云台摄像机
URL | https://www.datavideo.cn/product/VTC-100
视频格式 | 1080p60/59.94/50/30/29.97/25 720p60/59.94/50
感光元件 | 1/2.8英寸 CMOS传感器
有效像素 | 214万像素
信噪比 | ≥45dB
最低照度 | 0.5Lux (F1.6, AGC ON)
电子快门 | 1/25s ~ 1/10000s
变焦 | 12倍光学变焦,16倍数字变焦
伽马设定 | N/A
光圈设定 | 自动/手动
数字降噪 | 2D/3D
选单语言 | 简体中文/繁体中文/English
白平衡 | 自动，一键白平衡，手动
AGC/增益控制 | 支持
高/宽动态范围 | WDR
镜头翻转 | 支持
对焦模式 | 自动/手动
水平/垂直范围可动角度 | 水平: ±130° 垂直: +90° ~ -30°
水平/垂直移动速度 | 水平: 0.2°/s~90°/s 垂直: 0.2°/s~60°/s
预设点 | 254个预设位
焦距 | f = 4.1 mm ~49.2 mm F1.6～F2.8
视角 | 主镜头：70.2° 全景镜头：110°
图像补偿 | 背光补偿
视频输出接口 | HDMI 1.3x 1 3G-SDI x 1 UVC x 1 10/100M RJ45 (PoE) x1
音频输入接口 | 3.5mm x1 (line in) USB-A x 1 (Mic in)
TALLY灯 | 无
滤片或广角镜
控制协议 | Pelco-D, Pelco-P, VISCA, VISCA over IP, DVIP, ONVIF, NDI
远程控制接口 | IR Web GUI RS-422/RS-232/ (RJ45) NDI DVIP
视频压缩格式 | H.264/H.265/MJPEG
音频压缩格式 | AAC, G711
音频比特率 | 48Kbps, 64Kbps, 96Kbps, 128Kbps
高清IP接口
串流协议 | RTSP，RTMP(S)，ONVIF，Multicast，SRT ，NDI¦Hx3
第一串流直播分辨率 | 1920x1080 1280x720 1024x576 960x540 640x480 640x360
第二串流直播分辨率 | 720x480 640x480 640x360 320x240
视频比特率 | 32Kbps ~ 20Mbps (主推流) 32Kbps ~ 5Mbps (副推流)
视频比特率模式 | VBR, CBR
编码帧率 | 50Hz: 1-50fps 60Hz: 1-60fps
POE模块 | IEEE802.3at （PoE+）
固件更新 | 通过 Web UI
IR控制 | 支持
摄像机控制器 | RMC-2P，RMC-180 MARK II，RMC-300 A，RMC-510
脚架用螺丝尺寸 | 1/4-20 UNC
可选附件 | VTC-100 壁挂支架
颜色 | 黑色
尺寸 | 245 x 154 x 164 毫米
重量 | 2公斤
操作温度 | 0~40 °C
电源 | DC 12V 2A（18W）
包装明细 | 1 x VTC-100 主机 1 x DC 12V 电源适配器 1 x AC 电源线