## Worksheet
VTRX-50
Product | 智能声像追踪系统
URL | https://www.datavideo.cn/product/VTRX-50
控制方式 | 可进行系统配置与管理的网页页面
控制协议 | DVIP
网络寻址方式 | 网络接口：1x RJ-45 接口 (10/100/1000M 以太网) 寻址方式：DHCP或固定 IP
POE规格 | IEEE 802.3at
固件更新 | 自动固件升级
电源规格 | 输入交流100~240V可调节电源适配器 输出直流12V/1A
视频输出接口 | 2 组HDMI 2.0接口
视频输出格式 | 3840x2160p: 30/29.97/25/24/23.98 (仅H.265模式支持 ) 1080p: 30/29.97/25/24/23.98 1080i: 60/59.94/50, 720p: 60/59.94/50 576i 50 (PAL) 480i 60 (NTSC)
支持切换台种类 | iCast 10NDI , iCast 10NDI MKII , KMU-100 SE-2600, SE-4000, SE-3200 SE-2600MU, SE-1200MU , SE-650
支持麦克风种类 | Allen and Heath CQ12T Allen and Heath CQ18T Zoom LiveTrak L6 Zoom LiveTrak L6 Max Zoom LiveTrak L8 Zoom LiveTrak L12 RodeCaster Pro II SoundCraft UI24R M-Audio Duo M-Audio Air 192¦14 Tascam US-16X08 Tascam Mixcast 4 Behringer UMC404HD Yamaha MGX12 Yamaha MGX16 Yamaha TF1 / TF3 / TF5 Yamaha DM3 / DM3S Yamaha DM7 / DM7C