## Worksheet
iCAST 10NDI MKII
Product | 4通道网络IP切换台
URL | https://www.datavideo.cn/product/iCAST+10NDI+MKII
视频系统 | 全高清 & 标清
视频格式 | 输入: 1080p60/59.94/50, 1080p30/29.97/25/24/23.98 1080i60/59.94/50 720p60/59.94/50 480i59.94, 576i50 输出: 1080p60/59.94/50→1080p60/59.94/50 1080p30/29.97/25/24/23.98→1080p30/29.97/25/24/23.98 1080i60/59.94/50→1080p30/29.97/25 720p60/59.94/50→720p60/59.94/50 480i59.94, 576i50→480p29.97, 576p25 (不支持混合输入)
视频处理
输入设置（XPT）
视频输入 | 1 组 3G/HD/SD-SDI输入接口 (BNC 75 ohm) 4 组 HDMI 1.4 输入接口(通道1可选择切换SDI或HDMI来源 ) 3 组 RTSP/SRT/NDI¦HX （IP推流）
兼容高标清 | 支持
视频输出 | 1 组 3G/HD/SD-SDI 环通输出 x1 1 组 HDMI 1.4 x1 输出(固定为主输出画面) 1 组 HDMI 1.4 x1 输出(固定为多分割画面) 1 组 USB3.0 (UVC)输出 2 组 RJ-45 网络口 (10/100/1000M Ethernet) (LAN & WAN)
下转输出 | 1080p 输出
多分割画面监看 | HDMI输出接口
音频输入 | 2 组 XLR 平衡式音频 1 组 RCA 非平衡式音频 SDI 内嵌式音频 HDMI 内嵌式音频 IP 音频 (RTSP AAC-ADTS, PCM) (可将外部与内嵌式音频混音)
音频输出 | 3.5mm x 1 (耳机供主输出画面音频监听)
支持音频轨数
音频延迟 | 每通道延迟时间：0 – 3000 ms
音视频同步切换
视频抠像 | 无
字幕叠加功能 | 网页用户界面
USK | 无
DSK | 无
子母画面 | 支持 (主输出画面)
LOGO显示 | 支持
内置静帧图片 | 无
转场效果 | 硬切
过场预览 | 无
同步信号输入/输出 | 无
Tally输出 | 无
电脑控制 | 网页用户界面供设备设置与操作 串行接口控制：RS-232 (RJ-45)
摄像机控制
调音台 | 支持
存储方式 | SATA (6Gb/s)
录制系统格式 | FAT, exFAT
录制文件格式 | MP4
视频编码方式 | H.264
音频编码方式 | AAC-LC 取样率：48 kHz, 16 bit 可设置比特率: 128K or 256K or 384K
直播推流协议 | DHCP client TS over UDP (unicast & multicast) RTSP over HTTP/TCP/UDP RTMP (Publish)/RTMPS HLS SRT Caller and Listener Web RTC (encode/decode) NDI ¦ Hx
固件更新 | 网页用户界面(网络) USB 3.0
特別功能 | 竖屏节目制作：裁剪或旋转 多分割竖屏视频画面
外型 | 1RU 机架式主机
尺寸 | 440 x 284 x 44毫米
重量 | 2.926公斤
电源 | DC 12V 24W
操作溫度 | 0~40 °C
包装明细 | 1 x iCAST 10NDI MKII主机 1 x DC 12V 电源适配器 2 x 1U 机架安装耳架 6 x M4 机架安装用螺丝 1 x 2.5英寸 抽取式HDD/SSD硬盘 4 x 2.5英寸 抽取式HDD/SSD硬盘用螺丝 1 x 空白标签 1 x SATA 转 USB 3.0 线缆