## Worksheet
iCAST mini
Product | mini智能会课宝
URL | https://www.datavideo.cn/product/iCAST+mini
视频系统 | 4K 或 全高清
视频格式 | 输入: 3840x2160p: 30/29.97/25/24/23.98 1080p: 60/59.94/50/30/29.97/25/24/23.98 1080i: 60/59.94/50, 720p: 60/59.94/50 525i59.94 NTSC, 625i50 PAL 输出: HDMI 3840x2160p: 30/29.97/25 1080p: 60/59.94/50/30/29.97/25/24/23.98 UVC 3840x2160p: 30/29.97/25 1080p60/59.94/50/30/29.97/25 720p60/59.94/50
视频处理 | HDMI采样率：4:4:4, 8bit （4K2K30 ）
输入设置（XPT） | 无
视频输入 | 2 组 HDMI 1.4
兼容高标清
视频输出 | 1 组 HDMI 1.4 1 组 USB 3.0 Type C (UVC)
下转输出 | 支持
多分割画面监看
音频输入 | 2 组 平衡式XLR/MIC（6.3mm）组合接口
音频输出 | 1 组 立体声 RCA 组 (左/右) 1 组 立体声耳机
支持音频轨数 | 输入 2 通道, 输出 2 通道
音频延迟 | 最高达 170ms
音视频同步切换 | 支持
视频抠像
字幕叠加功能
USK
DSK
子母画面 | 1 组
LOGO显示
内置静帧图片
转场效果 | 硬切
过场预览
同步信号输入/输出
Tally输出
电脑控制
摄像机控制 | DVIP/ RS-422/ RS-232
调音台 | 支持
存储方式
录制系统格式
录制文件格式
视频编码方式
音频编码方式
直播推流协议
固件更新 | 通过 USB
特別功能 | 7英寸 触控屏操作
外型 | 一体式
尺寸 | 220x154x75 毫米
重量 | 1.1 公斤
电源 | DC 12伏 18.7瓦
操作溫度 | 0~40 ° C
包装明细 | 1 x iCast MINI 主机 1 x DC 12伏 电源适配器 1 x AC 电源线